## Instrukce
INSTRUKCE PPA-1 | Název | Binární | Hexadecimální | Co to dělá | Příklad
[value] = název hodnoty (Registry, adresy, čísla…) | NOP | 0000 0000 | 0x00 | Nic nedělá | NOP
# = immediate hodnota (konstanta), $ = adresa | HLT | 0000 0001 | 0x01 | Zastaví činnost procesoru | HLT
R1 bývá většinou místo na uložení hodnoty | MOV [DST], [SRC] | 0000 0010 | 0x02 | Přesun hodnoty registrů | MOV D, A
Zápis dlouhých instrukcí: | MOV [DST], #[NUM] | 0000 0011 | 0x03 | Přesun immediate hodnoty do registru | MOV C, #3
0000 0000 -> OPCODE - MOV | LDA $[ADDR] | 0000 0100 | 0x04 | Načtení hodnotu paměti do akumulátoru | LDA $0x372D
0000 0001 -> REGISTRY A, B | STA $[ADDR] | 0000 0101 | 0x05 | Uložení akumulátoru na danou adresu paměti | STA $0x4A5F
0000 0000 -> PAMĚŤOVÉ ADRESY | PUSH [R1] | 0000 0110 | 0x06 | Uložení obsahu R1 na Stack | PUSH C
Zápis je ve formátu Big-Endian. | POP [R1] | 0000 0111 | 0x07 | Nahrání nejvišší hodnoty Stacku do R1 (LIFO) | POP A
| ADD [R1], [R2] | 0000 1000 | 0x08 | Sečte R1 a R2 | ADD D, A
| ADD [R1], #[NUM] | 0000 1001 | 0x09 | Sečte R1 s immediate hodnotou | ADD C, #5
| SUB [R1], [R2] | 0000 1010 | 0x0A | Odečte R1 a R2 | SUB B, C
| SUB [R1], #[NUM] | 0000 1011 | 0x0B | Odečte R1 a immediate hodnotu | SUB A, #3
| AND [R1], [R2] | 0000 1100 | 0x0C | Provede operaci AND s R1 a R2 | AND A, B
| AND [R1], #[NUM] | 0000 1101 | 0x0D | Provede operaci AND s R1 a immediate hodnotou | AND C, #6
| OR [R1], [R2] | 0000 1110 | 0x0E | Provede operaci OR s R1 a R2 | OR D, A
| OR [R1], #[NUM] | 0000 1111 | 0x0F | Provede operaci OR s R1 a immediate hodnotou | OR B, #F
| XOR [R1], [R2] | 0001 0000 | 0x10 | Provede operaci XOR s R1 a R2 | XOR C, A
| XOR [R1], #[NUM] | 0001 0001 | 0x11 | Provede operaci XOR s R1 a immediate hodnotou | XOR C, #E
| NOT [R1] | 0001 0010 | 0x12 | Provede operaci NOT s R1 | NOT B
| ROR [R1] | 0001 0011 | 0x13 | Otočí bity R1 doprava | ROR C
| ROL [R1] | 0001 0100 | 0x14 | Otočí bity R1 doleva | ROL D
| SHR [R1] | 0001 0101 | 0x15 | Posune bity R1 doprava | SHR A
| SHL [R1] | 0001 0110 | 0x16 | Posune bity R1 doleva | SHL B
| INC [R1] | 0001 0111 | 0x17 | Inkrementuje R1. | INC C
| DEC [R1] | 0001 1000 | 0x18 | Dekrementuje R1. | INC A
| CMP [R1] | 0001 1001 | 0x19 | Porovná R1 s akumulátorem | CMP C
| CMP [R1], [R2] | 0001 1010 | 0x1A | Porovná R1 s R2 | CMP B, D
| CMP #[NUM] | 0001 1011 | 0x1B | Porovná immediate hodnotu s akumulátorem | CMP #3
| CMP [R1], #[NUM] | 0001 1100 | 0x1C | Porovná R1 s immediate hodnotou | CMP D, #D2
| CMP $[ADDR] | 0001 1101 | 0x1D | Porovná hodnotu paměti s akumulátorem | CMP $0x5FA1
| CMP [R1], $[ADDR] | 0001 1110 | 0x1E | Porovná R1 s hodnotou paměti | CMP C, #E2
| JMP $[ADDR] | 0001 1111 | 0x1F | Skočí na adresu paměti | JMP $0x3E1F
| JC $[ADDR] | 0010 0000 | 0x20 | Skočí na adresu paměti, pokud je C = 1 | JC $0x3AD1
| JNC $[ADDR] | 0010 0001 | 0x21 | Skočí na adresu paměti, pokud je C = 0 | JNC $0xB0A1
| JZ $[ADDR] | 0010 0010 | 0x22 | Skočí na adresu paměti, pokud je Z = 1 | JZ $0x0012
| JNZ $[ADDR] | 0010 0011 | 0x23 | Skočí na adresu paměti, pokud je Z = 0 | JNZ $0x0001
| CALL $[ADDR] | 0010 0100 | 0x25 | Skočí na subrutinu na dané adrese | CALL $0x4A38
| RET | 0010 0101 | 0x26 | Vrátí se ze subrutiny zpět | RET

## Registry
REGISTRY PPA-1 | Operační registry | [5 empty] | ALU pomocné registry |  | Registry řadiče
8-BIT | A | B | C | D | X-HI | Y-HI | AAR | ABR | IMM | DST | STEP | AOS | RS | IR | SR | SP | AR-HI | PC-HI
+ 8-BIT | X | X | X | X | X-LO | Y-LO | X | X | X | X | X | X | X | X | X | X | AR-LO | PC-LO
HEX (HIGH) | 0x0 | 0x1 | 0x2 | 0x3 | 0x4 | 0x6 | X | X | X | X | X | X | X | X | X | X | X | X
HEX (LOW) |  |  |  |  | 0x5 | 0x7

## Mapping paměti
MAPOVÁNÍ PAMĚTI PPA-1 | Název bloku | Adresy | Velikost
| RAM | 0x0000 - 0xFDFF | 63,5 KiB
| STACK | 0xFE00 - 0xFEFF | 256 B
| SERIAL | 0xFF00 - 0xFF03 | 4 B
| RESERVED | 0xFF04 - 0xFFFF | 252 B